## Sheet1
无线音频系统参数（包B)
序号 | 名称 | 技术参数 | 数量 | 单位
1 | 数字红外无线系统一体机（报价含施工线材费） | 1、数字红外无线教学系统，不受高频驱动光源干扰，可正常工作于阳光下的环境； 2、数字红外扩音系统（具备国家级标委会颁发的证书）； 3、红外传感器、功放及主机集成一体化设计，无需再另外配置主机及接收器，直接吊顶安装，防止无关人员触碰； 4、频率响应:50 Hz ~ 20 kHz；5、信噪比: ＞85 dBA； 6、通道隔离度: ≥75 dB；7、总谐波失真: ＜0.06%； 8、最大输出功率≥30W × 2（8Ω）；9、接收范围：可直视距离：25米；接收范围：半径约12米；10、接收角度：垂直：150° (±75°)，水平：360°；11、具备总音量、高音、低音调节旋钮；12、具备啸叫抑制控制开关，功能关、弱、强三种模式可调；13、具备自动信号衰减开关，功能关、弱、强三种模式可调；14、与学校原有的数字红外扩音系统和红外无线手持话筒相互兼容； | 50 | 台
2 | 数字红外无线麦克风 | 1、颈挂式设计，红外麦克风在不同教室之间使用，无需对频，即开即用，简单方便（拒绝需要对频及调频的技术方式）； 2、可循环选择信号源：AUDIO IN / 本机话筒（OWN），其他话筒（OTR），线路输入（LINE IN），对其进行远程音量控制。LED指示灯指示当前选择的信号源； 3、扩展性能强，具有3.5 mm音频输入接口，支持外部麦克风输入，如头戴式麦克风等灵活接入；4、支持话筒频点设定；5、数字红外扩音系统（具备国家标委会颁发的证书）； 6、话筒音量按键可调节本话筒声音的大小； 7、发射角度：垂直0° ~ 90°，水平120°； 8、具有电量提示，持续发言时间约10个小时； 9、支持USB口充电和电池更换；10、支持电池类型识别； 11、 频率响应 50 Hz ~ 20 kHz；12、信噪比 ＞85 dBA； 13、总谐波失真 ＜0.06%；14、与学校原有的数字红外扩音系统相互兼容； | 100 | 套
3 | 话筒USB充电器 | 1、INPUT：100-240V 50/60HZ 0.35AMax 2、OUTPUT：5V，2A 3、自带充电线
4 | 内置锂电池 | 1、与话筒同一品牌； 2、锂电池，拒绝较为落后的镍铬及镍氢电池； 3、电池容量≥1600mAh。
5 | 头戴式话筒配件 | 1、具备3.5 mm音频插头； 2、可接入无线麦克风设备；