## 影像设备
影像设备
序号 | 名称 | 参数 | 单位 | 数量
1 | 双通道数字存储示波器 | 双通道；100MHz;采样时间≤3.5ns | 台 | 8
2 | 数电模电实验箱 | 交流220V,50Hz；直流12V，5V；函数信号发生器能输出正弦波、三角波、方波三种波形，频率、幅度均可调整 | 台 | 8
3 | 铝梯单、双倍曝光教学片 | 教学片要求：对铝梯进行曝光，得到铝梯的单、双倍曝光像，要求有基础灰度。 | 张 | 12
4 | 增感屏增感率测试教学片 | 教学片要求：1.使用增感屏，获得分段曝光胶片（固定mA值，变动曝光时间）。2.不使用增感屏，获得分段曝光胶片（固定mA值，变动曝光时间）（每套两张胶片） | 套 | 12
5 | X线管焦点极限分辨率测试教学片（星形测试卡照片） | 星形测试卡曝光测试胶片（参数要求：不使用增感屏，分别用大焦点、小焦点，75kv、50mAs曝光。调节星卡至焦点和胶片的距离，使测得的星卡照片上两个方向上的最外模糊区域尺寸Zw、ZL大于或尽量接近影像直径的三分之一，但不小于25cm。以达到照片出现2-3次模糊和伪影为宜。照片的最高密度应在1.0-1.4之间。） | 张 | 12
6 | X线照片影像的几何学模糊教学片（矩形测试卡照片） | 1.矩形测试卡曝光胶片（参数要求：采用小焦点、FFD为100cm，用45KV、10mA条件曝光；采用大焦点、FFD为100cm，用45KV、10mAs条件曝光。）2..矩形测试卡曝光胶片（参数要求：采用小焦点、FFD为100cm，用45kv、10mAs条件曝光；变化肢-片距，将矩形测试卡置于距暗盒50cm的支架上，采用小焦点，FFD为100cm，用45kv、10mAs条件曝光。（每套两张胶片） | 套 | 12
7 | 透射密度计 | 1.密度范围：D=0.00-5.5D；2.光孔大小：φ2mm；3.读数稳定性：≤±0.04；4.不精确度：≤0.08D；5.采样时间：≤0.06秒；6.工作环境：0-40℃、相对湿度≤85%；7.电源：50-60HZ 220±10%；8.显示方式：三位或四位数显。 | 台 | 12
8 | 诊断床 | 普通医用诊断床，用于超声实验，钢制结构，床面覆有海绵，规格：180cm*60cm*65cm（长*宽*高） | 个 | 5
9 | 冰柜 | 429L,二级能效，1410*905*745MM | 个 | 1

## 眼视光设备
眼视光设备
序号 | 名称 | 参数 | 单位 | 数量
1 | 综合验光仪的配套电动升降椅 | 需要电流220V，尺寸：49*46*47cm, 重量18KG . 升降高度15cm，带脚踏开关，黑色 | 把 | 5
2 | 角膜曲率计 | 博览bl-8002，刻度：角膜曲率半径：5.5to11mm,最小间隔读数0.02mm；角膜屈光度：31.00to61.00dptr，最小间隔读数0.25dptr；角膜散光轴0-180度，最小读数1度，带升降台 | 台 | 1
3 | 同视机 | 结构性能：●左右镜筒可绕竖轴转动：集合50°，开散40°;●左、右镜筒之画片相对光轴上下移动：±6mm;●瞳距调节范围：45mm-75mm;●额架调节范围：上下调节25mm,，前后调节20mm;●鄂托调节范围：上下可调节30mm;电器性能：●输入电压：AC220V±10% 50HZ±1HZ;●输入功率：＜50VA;●闪烁装置：手动和自动两种;●自动闪烁频率调节范围：0.5HZ-5HZ;●自动闪烁明暗交替方式：一周期中：1/4点 3/4灭,1/2点 1/2灭 ,3/4点 1/4灭;自动闪烁装置种类：左右同时点灭,左右交替点灭,左右一方常点，另一方常灭,左右一方点灭，则另一方常点或常灭;●画片照明亮度可调节;●画片照明灯φ5白发白二极管×10个，电流80mA;●后像装置用灯泡φ5白发白二极管×10个，电流200mA;●电源保险丝1A，250V（φ5×20）;使用环境：●环境温度5~40℃;●相对湿度：不大于85%;●大气压力：80.0kPa-106.kPa | 台 | 1
4 | 手持折叠两用放大镜（光学助视器） | 放大倍数 3* 有效直径75mm | 个 | 4
5 | 低视力助视器中距眼镜助视器 | 型号：8105 规格：2*35 放大率2.1* 视场角9度 重量45g 瞳距适应范围：60-68mm 可调视度 +/- 3D不能矫正散光 | 个 | 4
6 | 双面镜 | ±1.0D，±1.5D，±2.0D3 | 幅 | 10
7 | 救生圈卡 | 训练集合、散开及融像能力 | 套 | 10
8 | 集合卡 | 训练集合能力 | 套 | 10