## Sheet1
语音室设备参数
项目 | 设备名称 | 技术指标及性能描述 | 单位 | 数量
一、语音教学系统软件 | 基础教学功能 | 基础功能：具备学生信息管理、资源库管理、远程监控、教师锁定、系统设置、监听辅导、远程、支持网络资源下载、电子点名、教师广播、多媒体广播、屏幕广播、多频广播、师生对讲、示范教学、呼叫、白板、学生录音、英汉词典等综合教学功能。 | 套 | 1
听力教学功能：具有复听训练及诊断系统、听力辅导及评估系统、听力选择及分析系统等专业化教学系统。
阅读教学功能：具有阅读讲解等专业化教学系统。教师可进行选答题测试，结果以图表反馈，教师可据此针对性讲解。
考试功能：具备组卷、考前试音、考试过程、考后回放、阅卷等流程。支持问答式、讨论式考试形式。满足校级口试、英语专业四/八级口试等要求，采用无压缩的音频格式，完整记录考生的发音情况。
管理功能：支持实名认证登录，可管理用户信息，资源库等。学生利用自己独有的学（账）号和密码登陆后教师端界面将会显示登陆学生的真实姓名；智能开关，控制软件启动，系统供电，软件关闭，停止供电，使得教室的管理维护更加方便。状态显示，鼠标经过操作界面学生头像时显示学生信息、工作状态以及耳机工作状态。
提供计算机软件著作权登记证书及软件测试报告
| 同声传译功能 | 分段翻译：教师可根据需要，将一段音频由最多10个节点分为11段，并在这些节点之间任意切换，系统自动跳转到某一选定节点继续播放。学生翻译过程自动录音，用录音的形式反馈给教师，教师可有针对性的辅导。 同声传译：教师可选择一至十二位学生同步口语翻译，并将译员的声音传输给其它学生听众，听众也可自选收听不同翻译员的翻译内容或原文。 提供计算机软件著作权登记证书
二、教师部分 | 教师主控计算机 | 处理器：Intel 酷睿四核I3-6100（主频3.7GHz、3M二级缓存）及以上； 内存：4GB DDR4； 硬盘：500G 7200SATA2； 电源：220V及以上 显卡：1G独显 键鼠套装：光电鼠标、防水抗菌键盘 | 台 | 1
| 数字音频交换主机 | 1.数字音频交换主机采用自适应多通道数字音频实时分组传输协议，结合世界先进的半导体嵌入式（DSP）模块化设计技术，使音频信号完全以数字流形式在主控制设备与学生终端之间交换、存储及传输，进而获得专业的音频效果；语音交换完全无断裂，音频延时≤4ms； | 台 | 1
提供产品检测报告；
2.嵌入式众核并行处理技术，其强筋的数据处理能力使得教学过程中庞大的数据流得到及时处理从而保障数据流的流畅，实现高品质互动教学；
提供国家权威机构出具的证书
3.音频交换主机采用USB2.0接口与教师主控计算机交换数据，带宽达到5000M较传统COM口速率提高十倍以上，保证了前端数据传输的畅通，且支持热插拔技术使安装和使用极为方便；
提供国家权威机构出具的证书
4.单台主机支持≥64路学生端同时在线学习，并支持采用通用RJ45接口网线为学生提供统一POE安全电压供电，不接受220V强电供电模式；
产品须具有国家CCC强制性产品认证证书。
| 教师耳机话筒组 | 与语音系统主要设备匹配，头戴封闭式立体声耳机，带抗静电话咪，动圈式工作方式；高度抗拉、抗折螺旋线、经久耐用；采用平衡传输模式及屏蔽措施，有效抑制显示器脉冲及电磁辐射干扰。 | 只 | 1
| 教师主控台 | 防火板环保材质，25mm面板一次性热弯无缝封边，三舱室分区设计，隐藏式推拉柜门密封防尘、散热孔、无声滑道，键盘托架，防水封边，1800*750*730mm,可定制。 | 套 | 1
| 教师椅 | 五轮转椅、可升降、带靠背扶手 | 张 | 1
| 网线 | 标准超五类网线（纯铜） | 箱 | 2
三、学生部分 | 数字学生终端 | 金属外壳，黑色喷塑，专用高保真音视频处理器,外接端口：四合一网络接口（含供电、数据交换、通讯控制、高清VGA信号），高清VGA信号输出口、键盘鼠标接口、耳机话筒组接口、支持中英文输入，支持无级变速不变调、支持WAV、MP3、WMA、RA、AC3、APE、AIF音频点播，支持点播AVI、WMV、RM、RMVB、MPEG、ASF、MOV音频部分、文本点播、IP电话功能、数字录音、同声传译、帐号管理、资料下载、高清VGA视频广播传输、支持专业四、八级口语考试等。 | 台 | 80
需提供CE,FCC证书，为保证学生使用安全性终端供电不接受220V强电供电模式
| 学生显示器 | 19寸宽屏液晶显示器 | 台 | 80
| 键盘鼠标 | 标准光电套装 | 套 | 80
| 学生耳机话筒组 | 与语音系统主要设备匹配，头戴封闭式立体声耳机，带抗静电话咪，动圈式工作方式；高度抗拉、抗折螺旋线、经久耐用；采用平衡传输模式及屏蔽措施，有效抑制显示器脉冲及电磁辐射干扰。 | 只 | 80
| 学生桌（二联） | 语音室专用双联桌，钢木结构，防火板材质，PVC玻璃基座，5mm无色玻璃、专用ABS材质耳机挂钩，1300*500*700（1010侧立板）mm，可定制。 | 张 | 40
| 学生凳 | 钢木方凳：370*270*440mm，要求静音耐磨防滑。 | 张 | 80
| 安装 | 盖线槽、电源插板、水晶头、线槽、紧固件以及安装等 | 套 | 1