## IP网络广播系统设备清单
序号 | 产品名称 | 数量 | 单位 | 产品参数
一、主控设备
服务器设备
1 | IP网络广播工业服务器--含双向IP系统软件包 | 1 | 台 | 1. 该设备为工业级工控机机箱作为广播系统专业设计的中央服务器，机箱采用钢结构，有较高的防磁、防尘、防冲击的能力； 2. 屏幕采用TFT24位真彩色≤15英寸超大屏幕,高灵敏度≥1024*768分辨率液晶电容式触摸屏，支持多达≥10点同时触控功能； 3. 简单易用的触摸屏操控，负责音频流点播服务、计划任务处理、终端管理和权限管理等功能。管理节目库资源，为所有网络适配器提供定时播放和实时点播媒体服务，响应各网络适配器的播放请求，为各音频工作站提供数据接口服务。 4. 高性能专用主板设计，双核四线程超低功耗的嵌入式工业级处理器，处理速度更快，运作性能更强，可长时期不断电稳定工作； ★5. 服务器同时支持≥4路声卡，支持双显卡，支持≥2组HDMI高清输出口； 6. 主板自带开关机设置，可定时设置开关机功能，用于定时驱动开机运行，实现无人值守功能； 7. 内置网络服务器软件；开机系统即可自动运行，软件内置管理员模式，开机自动运行原设定模式，需要更改和调整时候，必须通过管理员账号登陆，保证了系统的安全有序。 8. 嵌入式内置光驱，光驱类型: CD-ROM,DVD-ROM,，支持刻录功能； 9. CPU采用英特尔双核酷睿i3-4160高速处理器； 10. 双核四线程，内置智能节能处理器，高品质全固态电容； 11. 内置1T工业硬盘或大容量SSD固态硬盘，内置≥4G内存，最大可扩展≥32G内存； ★12. 内存频率达DDR31333MHz,DDR31600MHz：拥有高品质的7.1声道RealtekALC887声卡，高保真的线路音频，提供高品质的音频传输。（产品不断更新，产品要不断升级）； 13. 软件操作平台 Windows 2003server以上 Windows 系统。 ★技术参数： 内置音频接口：≥1组； USB接口：≥2xUSB3.0；≥4xUSB2.0； PS/2：≥1组； VGA接口：≥1组； DVI接口：≥2组； HDMI接口：≥2组； RJ45网络接口：≥1组； 音频接口：≥3x3.5mm接口，≥3组莲花线接口； RS232通信串口：≥1组； ★以上接口为服务器标准接口要求，投标时需提供主机外观接口图片并加盖厂家公章 ★投标时需提供ISO9001:2008 质量管理体系认证证书 ★投标时需提供ISO14001:2004 环境管理体系认证证书
2 | 双向IP网络系统软件包（含分控软件） | 1 | 套 | 1. IP网络广播系统是基于IP数据网络，运行在IP网络广播系统服务器上，承载着数字网络广播的正常运行的核心设备； 2. 软件拥有系统管理、用户管理、终端管理、节目管理、任务管理等多项功能，终端之间能够远程喊话、分区点播、支持点播、自动打铃等功能 3. 系统通过采集、编码、压缩技术，使各类节目源均不受限制，IP网络广播在不同终端所播出的节目数量亦不受限； ★4. 系统定时任务可以通过Excel导出进行表格式的修改，修改后可以直接导入定时。 6. 可在任意一台电脑上单独运行，使得管理人员能够远程操作，使用人员只需要确认远程操作客户端与广播系统服务器的连通，即可通过网络在自已授权范围内自由使用广播系统，无需协调管理员； 7. 支持1000个及以上单播任务或节目传输，支持多台服务器分布式布署与服务器集群，支持节目终端离线推送功能，国内首款支持全新安卓平台控制软件，可支持网络设备对终端进行单独或统一的控制； ★8. 可支持WIFI网络扩展兼容安卓系统手机客户端，实现远程管理； 9. 具有先进的安卓平台和广播系统无缝的结合；内置实时播放，实时讲话和云端文件上传三大功能； ★10. 支持手机即时播放手机内部音频文件，同时支持上传文件到服务器，作为服务器媒体库音频信号，实时讲话能通过手机客户端进行广播寻呼，方便快捷； 11. 支持文字广播：可直接将文字转换为音频文件，通过软件实现对终端的播放；支持扩展PSTN电话广播，支持短信语音广播； 12. 软件自动识别终端功能：当网络终端IP地址已配置好，系统将自动检测识别并显示在广播软件中，且会发出人声播报语音提示，无须逐个配置终端IP地址。 13. 软件支持第三方平台嵌入式开发，提供SDK二次开发包，实现与其他系统平台整合（例如楼宇访客系统、监控视频系统等）。
3 | 柜式空调 | 2 | 台 | 格力或者美的3P空调
无线发射设备
1 | 无线调频发射器 | 1 | 台 | 500W调频立体声广播发射机，全数字化调频技术，CD音质，19英寸标准机箱、高度3U。可输入数字音频AES/EBU信号或模拟音频信号。
机房监听设备
1 | IP网络广播寻址壁挂音箱（主箱） | 1 | 只 | 1. 集成网络解码、功放、音箱一体化设计， 2. 木质外壳，高低音防磁喇叭单元，内置2×10W数字功放； 3. 外扩10W/8Ω无源定阻音箱；采用静态IP地址，网络发生改变时地址不会丢失，工作稳定； ★4. 支持扩展安卓手机客户端WIFI点播，支持红外接收，操作遥控器可任意点播节目； 5. IP网络传输音频文件，本地解码，音质达到CD级（位速128Kbps）并能播放高音质发烧级别的音频文件（位速320Kbps）； 6. 支持文字广播：可直接将文字转换为音频文件，通过软件实现对终端的播放；支持扩展PSTN电话广播，支持短信语音广播；支持多达1000级以及以上自定义音频优先级默音控制； 7. 支持DHCP，可自动获取IP地址，也可采用静态的IP地址，当网络发生改变时地址不会丢失，工作稳定；两种IP地址方式以适应各种复杂的网络，更加方便调试使用； 8. 支持扩展POE供电：全数字化传输，全面支持 IEEE802.3af 供电方式，仅需一根网线连接，施工简单、成本低廉； ★9. 支持扩展2.4G无线蓝牙话筒功能：无线收发模块与2.4G无线话筒配套使用，开机自动配对，实现2.4G蓝牙本地扩声功能。 ★10. 支持扩展定压备份功能：网络无信号输入时，手动切换到定压100V备份输入，为高考、中考、重要会议等重要场合提供了保障； 技术参数： 接口说明：RJ45网口≥1个，配置口RS232 ≥1个； 网络协议：A RP、IP、UDP、TCP、ICMP、IGMP，支持组播接收音频数据，支持跨网段跨路由配置，支持VLAN虚拟局域网和广域网； 网络延时：文件播放：<50ms, 实时讲话：<150ms； 音频位率：8Kbps-320Kbps自适应； 频率响应：20Hz-20KHz； 信噪比：≥90dB； 输出功率：10Wx2（THD＝10%）RMS； 待机功率：＜0.3W 。
2 | IP网络广播寻址壁挂音箱（辅箱） | 1 | 只 | 1. 额定功率:10W； 2. 输入阻抗:8Ω； 3. 灵敏度:90dB； 4. 频率响应:130Hz-13KHz； 5. 最大声压级:94dB； 6. 安装方式:挂壁式； 7. 单元:5"全频×1； 8. 材料:木质箱体。
广播寻呼设备
1 | 触摸式双向对讲呼叫话筒（彩屏，触屏） | 1 | 台 | ★1. 带≥7英寸真彩LCD显示屏，触控操作，可直接配置IP地址和查看终端状态。 2. 工业级触摸操作方式，触控手感非常灵敏，图文显示界面，操作状态一目了然； 3. 终端内置U盘功能可自由更换数字音频文件，通过触屏可对U盘内文件进行本地播放实现本地扩声，同时可实现发送到指定终端播放； 4. 支持一键呼叫分区，一键呼叫全区广播，支持直接操作呼叫或对讲任意终端； 5. 支持全双工双向对讲功能，双向终端之间实现两两双向对讲，自带网络回声消除模块,网络延时低于300ms,同时网络回声啸叫彻底抑制； ★6. 支持求助信号铃声、闪屏提示，一键接受求助、对讲功能，支持多种呼叫策略，包括呼叫等待、呼叫转移、无人接听提醒，支持自动接听、手动接听，支持自定义接听提示音，内置会议调度管理功能，支持会议讨论模式； 7. 内置环境监听功能，可任意监听其他终端，监听距离≥5米； ★8. 不少于一路音频线路输出，3.5mm的标准音频接口，可连接专用话筒，便于扩展非免提通话，保证私密性，不少于一路音频线路输入； 9. 启动时间小于1秒，内置1路网络硬件音频解码，支持TCP/IP、UDP、IGMP(组播)协议，实现网络化传输16位立体声CD音质的音频信号； 10. 支持DHCP，兼容路由器、交换机、网桥网关、Modem、Intelnet、2G、3G、4G、组播、单播等任意网络结构； 11. 支持远程点播功能，支持1000级以上自定义音频优先级默音控制； 12. 数字化产品，扩容方便，不受地理位置限制，无需增加机房管理设备，采用共网免线路施工的设计理念，安装简便。 技术参数 网络接口：标准RJ45输入； 支持协议：TCP/IP,UDP,IGMP（组播）； 音频格式：MP3/MP2；传输速率：100Mbps； 音频模式：16位立体声CD音质； 显示屏尺寸：≥7英寸； 屏幕分辨率：≥800X480像素； MIC输入灵敏度（非平衡）：10mV； 键盘输入方式：触控标准； 内接扬声器阻抗及额定功率：4Ω，2W； 总偕波失真：THD≤1%； LINEOUT输出电平：1000mV/470Ω； 屏幕类型：65K色DGUS屏； LINEIN输入灵敏度：350mV； 整机功耗：≤6W； 输入直流电源：DC24V； 输出阻抗及额定功率：32Ω，20mW； 采样率：8K-48KHz； 频率响应：80Hz~16KHz； 信噪比：>68dB； 尺寸：200x158x163mm。 ★投标时需提供ISO/IEC 27001:2013信息安全管理体系认证证书 ★投标时需提供OHSAS 18001:2007职业健康安全管理体系认证证书
远程遥控设备
1 | 远程遥控IP控制器 | 1 | 台 | 1. 简洁大方的外观，人性化的操作方式； 2. 300～500米远程控制操作； 3. 通过级联服务器串口功能； 4. 可预设不少于10个级别的用户优先级； 5. 可预设不少于1000个级别的操作任务优先级； 6. 可预设不少于12个以上任务键及不少于6个功能键，任务键可实现任意时间、任意数量终端、任意音量的任意音乐播放或实时呼叫，功能键可对当前任务实现暂停/恢复、停止、上一曲、下一曲、音量加、音量减操作； 7. 仅限主控机配套使用。
音源采集设备
1 | 智能广播编程器 | 1 | 台 | 1. 微电脑控制，单键飞梭，图形化界面，多级菜单操作模式。 2. 真彩色≥4.3英寸TFT显示器，中文字幕，工作状态一目了然。简体中文，繁体中文，英文三种语言菜单任意切换。 3. 内置2GB内存，可外扩展SD卡， 最大可扩展64G；内置MP3解码功能，支持MP3、WMA、WAV、FLAC、APE等多种格式； 内置FM收音机，可接收电台广播节目；可直接对内置MP3音源及FM收音进行编程定时播放； 4. 面板设有MP3、分区、电源等快捷键，支持一键调用；内置监听功能，可监听主机内部输出音源，系统自带监听开关； 5. 主机带有至少6路电源，其中至少4路可编程定时控制电源及2路辅助电源；可外扩16台电源时序器； 6. 主机带有≥10路功率分区，可外接≥5路功放，可外扩多台受控型分区器，最大可扩展至160个广播分区，同时可级联16台可远程寻呼话筒,实现远程分控及远程寻呼功能；实现编程自动或手动分区广播； 7. 主机带有一路本地话筒，话筒音量可独立调节，此路话筒输入具最高优先级别； 8. 带有两路以上的外部线路输入和一路以上的线路输出，支持本地录音功能，可支持线路录音和话筒录音功能； ★9. 主机后面板带有不少于4路的RS485通讯口，可接入多台485受控型设备；支持扩展WIFI功能，手机或平板直接通过无线网络连接，实现音乐播放。 10. 主机具有至少一路消防输入、一路短路输出接口，消防信号一旦触发，主机自动打开所有电源及全部分区，实现紧急广播，报警音乐可自定义；消防报警复位，系统自动恢复正常广播； 11. 全新编程模式，定时自动广播，超强的编程自动控制，24小时精确到秒全天候按星期制作运行程序，定时播放可达128曲； 12. 主机可编辑至少5个程序，至少含4个主程序和1个特殊程序，每个程序至少可达200步；一般时程方案按7天循环，特殊时程方案按特定日期执行，满足各种时间、各种场合的使用需要。 ★13.主机支持RS232协议连接电脑控制编辑定时，中控主机可以直接控制主机所有功能； 14. 主机也可脱机运行；电脑可对主机编程、配置，再将数据下载到主机，避免传统编程的繁琐，使编程操作变得简单方便； 15. 远程遥控功能，通过电脑或主机对遥控按键进行功能配置，遥控任意按键均可自定义设置功能； 16. 断电保护功能，系统自带记忆功能，断电程序不丢失，来电自动恢复运行。 技术参数： 通讯速度：4800bps； M P 3 频率响应：20Hz-20KHz/±1dB；M P 3 信噪比：95dB；M P 3 存储介质 ：SD存储卡；M P 3 存储格式支持；FAT16、FAT32格式，NTFS格式不可用； 音频输出：1KΩ/1V；音频失真度 ：0.1%；频率响应：30Hz-20KHz； 监听喇叭功率 ：0.5W； 保护：AC FUSEx0.5A；时间制式：24小时制；通讯接口：RJ45； 通信协议 ：RS422、RS485；报警输入电平：短路（0V）；报警输出电平：短路（0V）； 电源控制输出电平：短路（0V）； 输入电源 ：220V/50Hz；输出电源：220V/50Hz； 输出电源功率：总功率≤5KW,单路功率≤3KW； 功率消耗：30W；产品尺寸（ m m ） ：484x350x88； ★为保证所投产品厂家的社会责任感和企业荣誉感，厂家必须提供5个以上的荣誉证书/协会证书 ★为保证所投产品厂家具有自主生产的能力，需要提供企业营业执照复印件（执照经营范围必须为制造业范围，贸易/批发型营业执照企业不得参与） ★为保证证书的真实有效性，资质证书提供复印件并加盖厂家公章；资质证书编号必须要在相应官方网站查询，并提供网站截图；必要时现场查询核准
2 | 受控型数字调谐器 | 1 | 台 | 1.2U标准机柜式设计，≥3寸真彩屏图形操作界面设计，手动操作快捷方便；轻触式快捷流向性飞梭按键操作； 2.ARM9+DSP双核高速CPU架构,支持多音频格式如：MP3、WMA、WAV、AAC、OGG等格式。 3.集成高灵敏度FM收音机，灵活方便收听各种电台节目，如：英语教学，新闻联播等。 ★4.本机集成2G内存，可扩展SD卡，音乐文件存储安全可靠；（投标时需提供实物功能界面图片，并加盖厂家公章） 5.≥2路音频信号左右声道（L /R）输出； ★6.内置监听功能，可时实监听当前播放状态； 7.接受智能主机的控制。
3 | 8路调音台（带效果） | 1 | 台 | 1. 所有话筒输入均采用三段式通道均衡器和HPF，4母线立体声编组； 2. 内置SPX效果器，可灵活选择效果器效果； 3. 60mm推子和发光ON/OFF开关耐用的机身设计，外置式静噪电源器； 4. 每路话筒有单独的48V幻象供电开关控制； 5. 内置24BIT数字DSP混响效果非编组调音台，内置4路MIC话筒输入口，8输入通道，其中2路单声道+3对立体声； 6. 1-2路带压缩功能。 技术参数： 总谐波失真：低于0.1%（THD+N）； 频率响应:20Hz-20KHz+1dB /-3dB； 等效输入噪声：Rs=150Ω GAIN； 最大值：-128 dBu； 残余输出噪声：-99 dBu； 通道处于哑音状态：-70dB； 头戴耳机输出功率：75mW（1KHz，THD=0.5%，100Ω）； 串音：-70dB 单声道/立体声高通滤波器：80Hz -120Hz 12dB/oct； 单声均衡器：高：10KHz±15dB，中：250Hz-5KHz±15dB，低：100Hz±15dB； 立体声均衡器：高：10KHz±15dB，中高：3KHz±15dB，中低：800Hz±15dB，低：100Hz±15dB； 输入、输出阻抗：话筒输入：3KΩ 适用阻抗50-600Ω话筒单声输入：10KΩ 适用阻抗600Ω线路； 立体声输入: 10KΩ 适用阻抗50-600Ω话筒、线路； 录音输入阻抗: 10KΩ 适用阻抗600Ω线路； 主输出阻抗：150Ω； 编组输出阻抗：150Ω AUX； 输出阻抗：150Ω； 录音输出阻抗：600Ω； 消耗功率：35W。
其他配套设备
1 | 16路电源时序器 | 1 | 台 | 1. 2U标准机柜式设计； 2. 16路电源输出，每路输出AC220V(10A)，电源插座总容量达6KVA； 3. 设有手动开关，可手动控制16个电源上断电； 4. 可与智能编程主机相连接，实现短路控制自动开关； 5. 16路电源插座依次间隔1秒打开； ★6. 至少有1路24V消防信号输入接口，1路24V消防信号输出接口； 7. 至少1路消防短路报警触发信号输入，1路消防短路报警触发信号输出触发报警设备。
2 | 广播控制台 | 1 | 张 | 钢制结构
3 | 广播专业机柜(豪华型） | 1 | 套 | 结构：优质2mm冷轧板柜体，通风:顶部配有2个轴流风扇，底部进风口表面处理：去油、脱脂、酸洗、磷化、静电喷塑,材质：优质2mm冷轧板柜体,载重：静态载重能力大于300Kg,尺寸（W×D×H）:600×600×2000mm
三、终端设备
1 | IP网络广播寻址室外音柱 | 40 | 只 | 1. 集成网络有源音箱，内置≥60W数字功放，低耗高效，带外接音频盒接口，适用于各大室内广播点；铝合金防水防锈外壳结构，数字IP解码终端与音箱一体功能； 2. IP网络传输音频文件，本地解码，音质达到CD级（位速128Kbps）并能播放高音质发烧级别的音频文件（位速320Kbps）； 3. 采用静态IP地址，网络发生改变时地址不会丢失，工作稳定； ★4. 支持扩展安卓手机客户端WIFI点播，支持红外接收，操作遥控器可任意点播节目； 5. 支持文字广播：可直接将文字转换为音频文件，通过软件实现对终端的播放； 6. 支持扩展PSTN电话广播，支持短信语音广播； 7. 支持多达1000级以及以上自定义音频优先级默音控制。 技术参数： 接口说明：RJ45网口≥1个，配置口RS232 ≥1个； 网络协议：A RP、IP、UDP、TCP、ICMP、IGMP，支持组播接收音频数据，支持跨网段跨路由配置，支持VLAN虚拟局域网和广域网； 网络延时：文件播放：<50ms, 实时讲话：<150ms； 音频位率：8Kbps-320Kbps自适应； 频率响应：20Hz-20KHz； 信噪比：≥90dB； 输出功率：60W（THD＝10%）RMS； 待机功率：＜2W 。
四、体育场音响系统
1 | 超远距离U段无线麦克风主机(300米) | 1 | 套 | 1.金属外壳的1U标准机柜设计结构，双通道接收；一键设定（接收）互不干扰双频道；红外线数据自动同步功能（SYNC）； 2.采用特性最稳定的锁相环回路合成调谐器（PLL），可有效阻隔环境中的嘈杂射频干扰； 3.200个UHF可选频道，及工厂预设的互不干扰的32个频组；高清度白字LCD屏幕，能清晰显示系统资料； 4.平衡式XLR输出和非平衡式6.3mm（1/4"）输出； 发射咪采用超宽频120MHz，适用于高要求的KTV包厢、学校课室、多功能厅、以及公共广播，具有安装容易，操作简便，特性稳定的专业品质； 5.机箱规格EIA：标准1U；通道组数：双通道； 6.频率稳定性：±0.005%，PLL锁相回路频率控制；载波频段：UHF740-800MHz； 7.工厂预设通道：32个预设通道；工作有效距离：一般300米（空阔地方）； 8.振荡方式PLL：锁相回路频率控制；灵敏度：在偏移度等于25KHz，输入6dBμV时，S/N>60dB； 9.频带宽度：30MHz；最大偏移度：±45KHz； 10.综合S/N比：＞105dB；综合T.H.D.：＜0.7%@1KHz；综合频率响应：45Hz-18KHz±3dB； 11.供电：100-240VAC50/60Hz，10W；产品净重：3.6Kg；产品尺寸：480x44x195mm；输出插座：XLR平衡式及φ6.3不平衡式插座； 12.手持式麦克风：载波频段；UHF620-850MHz； 13.振荡方式：PLL相位锁定频率合成；谐波辐射：＜-65dBm；频带宽度：120MHz；最大偏移度：±45KHz； 14.音头：动圈式，心型指向性；RF功率输出：15mW；电流消耗：90mA（典型）；电池耗电/寿命：约15个小时； 15.电流消耗：90mA（典型）；电池耗电/寿命：约15个小时。
2 | 12路调音台（带效果） | 1 | 台 | 1. 所有话筒输入均采用三段式通道均衡器和HPF，4母线立体声编组； 2. 内置SPX效果器，可灵活选择效果器效果； 3. 60mm推子和发光ON/OFF开关耐用的机身设计，外置式静噪电源器； 4. 每路话筒有单独的48V幻象供电开关控制； 5. 内置24BIT数字DSP混响效果两编组调音台，内置6路MIC话筒输入口，12输入通道，其中4路单声道+4对立体声； 6. 1-4路带压缩功能。 技术参数： 总谐波失真：低于0.1%（THD+N）； 频率响应:20Hz-20KHz+1dB /-3dB； 等效输入噪声：Rs=150Ω GAIN； 最大值：-128 dBu； 残余输出噪声：-99 dBu； 通道处于哑音状态：-70dB； 头戴耳机输出功率：75mW（1KHz，THD=0.5%，100Ω）； 串音：-70dB 单声道/立体声高通滤波器：80Hz -120Hz 12dB/oct； 单声均衡器：高：10KHz±15dB，中：250Hz-5KHz±15dB，低：100Hz±15dB； 立体声均衡器：高：10KHz±15dB，中高：3KHz±15dB，中低：800Hz±15dB，低：100Hz±15dB； 输入、输出阻抗：话筒输入：3KΩ 适用阻抗50-600Ω话筒单声输入：10KΩ 适用阻抗600Ω线路； 立体声输入: 10KΩ 适用阻抗50-600Ω话筒、线路； 录音输入阻抗: 10KΩ 适用阻抗600Ω线路； 主输出阻抗：150Ω； 编组输出阻抗：150Ω AUX； 输出阻抗：150Ω； 录音输出阻抗：600Ω； 消耗功率：35W。
3 | 数字音频处理器(2进4出) | 1 | 台 | 1. 28×48点阵液晶屏幕，配置了中英文双语操作界面； 2. 采用ARM系统管理和DSP信号处理的双核架构设计研发的音频处理器； 3. 自由方便的编组调试功能，输入、输出通道可按数字或符号进行选择编组联调，避免繁杂的操作，人性化的切换模式； 4. 内置多级后端密码设置功能，保障数据的保密性； 5. 输入端31段图示/参量均衡器，输出端15段参量均衡器； 6. 每段参量均衡都可以设置为参量、低架、高架或全通模式 ； 7. 所有输入输出通道均可以自由路由、自由信号比、自由分频点； 8. 高通和低通滤波器全频率范围可调；16种响应类型及斜率可选择； 9. 所有输入输出通道均配备了延时功能，50个用户自定义存档以及最近调整存档，参数保存有自动和手动保存模式； 10. 以及安全锁系统RS232 和 USB控制接口，人性化的PC控制软件，界面美观，调节简易，使用方便。 技术参数： 使用者可用记：16； 可恢复(Recall)记忆体：32； 输入: 2路XLR-F平衡/JACK； 输出: 4路XLR-M平衡/JACK； 最大输入电平：15 dBu； 最大输出电平：10 dBu； S/N比：>90 dBA； 频率响应：20Hz-20KHz +/-0.5dB； A/D和D/A的解析度：24比特； 显示器：2×20数字字母LCD显示； 外加连接：MIDI / USB； THD+N: <0.01%@-6dBFS。
4 | 专业功放(1000W) | 2 | 台 | 1. 采用AB类技术功放的音色还原度达到高保真，声音基本不会受到电路运行而产生真； 2. 专门选用配对性能优异的功率管，令整机的动态响应和音色表现更加出色； 3. 功放采用音频专用环型变压器，给功放机提供超过额定功率3倍的功率储备， 4. 功放具有非常良好的过载能力。 技术参数： 8Ω立体声额定功率：1000W×2； 4Ω立体声额定功率：1800W×2； 8Ω桥接功率：2500W； 总谐波失真@4Ω； <0.03%，15Hz-20kHz； 信噪比：100dB； 上升速率：＞40V/ms； 阻尼系数：> 450； 输入灵敏度：额定负载0.775V/1.0V/1.4V可调； 频响范围：20Hz-20KHz,+0,-0.5db.at 1W ant； 输入阻抗：20K-平衡输入 10K-非平衡输入； 电压增益：35dB； 保护线路：直流保护、超高频保护、短路保护、过载保护、开机关机保护、温度保护； 产品尺寸：482×460×90mm； 产品净重：24Kg。
5 | 双15寸全频音箱 | 4 | 只 | 1. 一款高功率、坚固的二分频系统，两个强劲的15寸低频驱动器和一个44芯高频压缩驱动器安装在一个持续指向性90度×40度号角上； 2. 高频号角可以转动，使得多角度的箱体既能水平防止也可以垂直放置； 3. 令系统更加简洁，它是要求高效、可靠的全频音箱场合的理想之选；同样也适合于固定安装和快速活动安装； 4. 应用场合：会议室，多功能厅，室内SHOW吧、慢摇吧及固定安装系统等场所使用；与其他型号全频音箱组合使用，不仅声音质量高，而且便于安装。 技术参数： 低音单元：2×15＂（380MM）； 高音单元 ：1×1.75＂（44MM）； 系 统：2way speaker； 承受功：800W； 峰值功率：1500W ； 灵 敏 度 ：105dB1w/1m ； 最大声压：136dB； 阻 抗：4Ω； 频率响应：55Hz-20KHz； 颜 色：黑色水性漆； 产品尺寸：500×1240×510mm； 产品净重：42Kg。
6 | 8路电源时序器 | 1 | 台 | 1. 有效按开机先前及后、关机则先后及前的顺序开关； 2. 每路输出带指示灯，开关控制电源； 3. 配置电压显示窗口； 4. 额定输出电流高达30A ； 5. 总共可控制8路管理电源，每路动作延时时间：1秒； 6. 每路输出带指示灯，单路额定输出电流：20A； 7. 为避免一些人为失误的操作，彻底解决终端器材(如功放、喇叭等)可能由于这种失误而造成的损坏； 8. 减少用电设备对输电线路启动产生的冲击电流； 9. 系统管理员得以远离繁复的开关，切断用电设备的电源的工作。 技术参数： 额定输出电压：交流220V，50Hz； 额定输出电流：30A； 可控制电源: 8路； 每路动作延时时间: 1秒； 供电电源：VAC50/60Hz25A； 单路额定输出电源：20A；
7 | 专业会议机柜 | 1 | 套 | 结构：优质2mm冷轧板柜体，通风:顶部配有2个轴流风扇，底部进风口表面处理：去油、脱脂、酸洗、磷化、静电喷塑,材质：优质2mm冷轧板柜体,载重：静态载重能力大于300Kg,尺寸（W×D×H）:600×600×1000mm
体育场配套设备
1 | 音箱壁架 | 4 | 只 | 壁挂式安装支架
2 | 3.5转莲花头音频线（1.5m） | 1 | 条 | 3.5mm（耳机插头）转双莲花头音频线，标配1.5米
3 | 卡侬公头对卡侬母头音频线（1.5m） | 6 | 条 | 卡侬头（公）对卡侬头（母）音频线，标配1.5米
4 | 音响欧姆头 | 8 | 个 | 专业音响四芯欧姆头
5 | 专业音响线 | 200 | 米 | 200芯双股无氧铜/镀锡铜金银线
6 | 其它辅材 | 1 | 批 | 配套辅材
7 | 安装调试费 | 1 | 项 | 产品设备安装调试
四、其他设备
1 | 3.5转莲花头音频线（1.5m） | 1 | 条 | 3.5mm（耳机插头）转双莲花头音频连接线，标配1.5米
2 | 莲花头对莲花头音频线（1.5m） | 3 | 条 | 双莲花头对双莲花头音频连接线，标配1.5米
3 | 莲花头转6.35转换头 | 5 | 个 | 莲花头转6.35mm（话筒插头）转换头
4 | 网线 | 12 | 箱 | 国标超五类8芯双绞线
5 | 光纤 | 12000 | 米 | 国标
6 | 电源线 | 10000 | 米 | 国标
7 | 防护箱 | 61 | 个 | 国标
8 | 熔接包 | 61 | 个
9 | 尾纤 | 122 | 条
10 | 熔纤 | 500 | 芯
11 | 光电转换器 | 122 | 台 | 光电转换器
12 | 水晶头 | 1 | 盒 | RJ45连接器
13 | 交换机 | 4 | 台 | 提供48个10/100M自适应RJ45端口，2个10/100/1000M自适应RJ45端口和1个千兆SFP（mini GBIC）光纤模块扩展插槽，所有端口均可实现线速转发；每端口均支持MDI/MDIX自动翻转及双工/速率自协商；支持IEEE 802.3x全双工流控和Backpressure半双工流控
14 | 交流接触器 | 48 | 台 | 终端电源使用
15 | 其它辅材 | 1 | 批 | 配套辅材
16 | 安装调试费 | 1 | 项 | 产品设备安装调试