## 设备参数
智能可视化巡课督导视频显示工程及大屏扩容项目设备参数
型号 | 主要设备招标参数内容 | 数量 | 单位
中心管理平台系统设备 | 自带专业Myeye综合视频管理平台软件，管理员可以集中设置整个系统的前端设备参数、存储策略、电子地图、用户权限等系统参数，进而实现资源统一支配、管理；采用高性能64位多核处理器及高速缓存，完善的系统对接，使其他系统的接入、结合更加简便、稳定；具备整个集中监控中心管理后台功能，包括实现集中监控中心管理平台的机构管理与设置；实现对流媒体服务器、存储设备、各个监控点权限管理（视频通道、数据信号等）、视频流转发策略管理和设置等；支持大规模的监控视频接入。可以实现集群和级联，方便系统的大规模运用和扩展、系统架构更加稳定；支持管理多个系统用户分组及多个用户角色,多个操作管理权限可自由分配给不同角色和用户；支持系统前端的IPC、NVR的多种报警信息如：移动侦测、信号丢失、I/O报警、和视频遮挡等上传中心，实现报警源、报警事件、接收对象和报警类型的统一管理和查询，支持报警联动录像；检测IPC、DVR、NVR等设备连接状态，直观显示设备在线、离线状态并提示原因；丰富的服务器日志信息，可通过日志快速排查问题；系统管理员可以在任何可以上网的地方通过IE对集中监控系统进行管理，操作简便，功能强大；管理员通过远程就可监测设备运行状态，修改设备的各项参数；支持苹果、安卓等手机流媒体视频播放；遇到突发断电后上电，设备自动保持断电前工作状态自动启动，无需人为操作启动按钮；支持512/1024/2048/4096路视频接入管理与多路32/260路转发；本地4路DP转HDMI高清解码输出，可实现分割，轮巡等功能；自配ST 500G SATA 2.5英寸硬盘，USB 2.0*6 (后置*4，前置*2)，USB 3.0*2（后置）；6个音频接口(中央及重低音输出、后喇叭输出、侧喇叭输出、音频输入、音频输出、麦克风)；1个10/100/1000自适应网络接口；2个ps/2接口；VGA *1， HDMI *1， DVI *1显示接口；支持前置:1个电源指示灯 ,1个内置磁盘指示灯；后置： 1个网络指示灯；支持中心管理、前端管理、用户权限管理、注册管理、存储管理、流媒体管理，报警管理等功能；180V～240V，47Hz～63Hz的电压输入；400W服务器单电源；工作：5℃～40℃ 储藏：-20℃～70℃；工作：20%～80%RH（无结冰、无凝露） 储藏：5%～95%RH（无结冰、无凝露）；1U标准机架式，支持机架导轨，需提供软件著作证书；无缝兼容原系统 | 1 | 台
流媒体转发系统设备 | 标准机架式设计，Linux操作系统，安装专业Myeye操作平台软件；采用高性能64位处理器，完善的系统对接；单台流媒体服务器最大可转发270路3Mbps，支持服务器群集，以发挥强大的转发能力；支持大规模用户同时访问，是用户与视频源的枢纽，接收处理视频源的信息，并用于中心端的视频流统一转发；系统具备丰富的管理权限配置方案，可根据实际应用需求进行用户及设备的访问身份设置，保证安全可靠的访问权限；实时监测系统核心单元的状态，防止转分发数据量或用户连接通道数超过负荷上限；支持多网段视频设备接入，实现不同网段视频的转发；支持苹果、安卓等手机流媒体视频播放；卓越开放性和兼容性, 支持私有SDK、Onvif、GB/T28181,支持国内外主流品牌视频设备的视频转发，可接入IPC 、DVR、NVR、编码器等设备联网通讯；接入存储设备后可以实时音视频流录像，提供音视频的预览、回放、下载和传输的服务和管理，通过转分发机制，减轻较多回放时对设备端的压力；支持转发视频的码流自动切换，具备双码流转发能力，用户可根据带宽资源自行选择调看主/子码流视频；丰富的服务器日志信息，可通过日志快速排查问题；进的机箱设计工艺，采用智能散热系统，有效降低噪音污染，营造箱体恒温空间，全屏蔽防电磁辐射，抗干扰，防静电(EMI)设计，适用多种的应用环境；Linux操作系统，64位多核处理器，内置磁盘ST 500G SATA 2.5英寸硬盘，支持私有SDK、Onvif、GB/T28181协议接入；VGA *1，DVI *1显示接口；6个 USB 2.0(后置4 个，前置1个)，2个USB 3.0（后置）；10/100/1000自适应以太网接口*1；PS/2鼠标*1，PS/2键盘*1；电压输入180V～240V，47Hz～63Hz；400W服务器单电源；工作：5℃～40℃ 储藏：-20℃～70℃；工作：20%～80%RH（无结冰、无凝露） 储藏：5%～95%RH（无结冰、无凝露）；1U标准机架式，需提供软件著作证书 | 2 | 台
视频解码矩阵系统设备 | 4～64路HDMI高清输出接口，最大支持8～128路高清1080P输出；强大的解码功能，单机支持128～2048路视频源同时解码，支持对IPC、NVR等设备码流同时解码；单机支持4～64屏拼接，单屏（单输出端口）输出支持32画面分割；支持轮巡、模式管理、模式便捷调用等功能；支持二次开发、支持各类接口扩展接入；支持多设备级联，极便扩容；报警输入输出联动、可扩展RS485外界键盘及报警设备；兼容所有标准ONVIF协议下网络摄像机、网络视频服务器（NVR）等视频源，基本兼容安防类常见品牌设备；嵌入式系统解决方案，单机集成化成度非常高，系统稳定可靠；软件客户端、控制键盘、浏览器等随意操作；一台设备实现原有方案多台设备系统解决方案，不再需要拼接控制器、其它任何信号矩阵等，以非常低的代价实现所有功能；系统非常简单，网络接入，多视频输出至各显示屏，不再需要复杂的布线及施工；机架式硬件、维护维修简便。支持解码标准 H.264、H.265、MJPEG；支持PAL和NTSC图像制式；支持4K、1080P、720P、SVGA、VGA、4CIF、DCIF、2CIF、CIF、QCIF分辨率解码，支持128路4K输出；支持G.722、G.711A、G.711U、MPEG2-L2、ACC音频格式的解码；支持使用URL方式从编码设备取流解码；支持HDMI高清输出；支持ONVIF；支持GB28181标准（V2.0版本）；支持HDMI 标准输出支持4K、1920×1080P、1920×1080I、1280×720P、1280×720I等格式及自定义分辨率输出；输出带拼接、分割等功能；单模块网络及控制：标配一个10M/100M/1000M自适应以太网口；支持TCP、 UDP、 RTP、MCAST传输协议；可以通过浏览器访问解码器进行配置，支持IE、chrome、Firfox等常见浏览器，支持HTML5；支持设备轮巡及按时间段解码支持多解码输出模式，可按需求自动设置解码设备及输出；可通过网络备份配置文件、远程升级、远程重启、远程维护；支持键盘控制、平台控制、客户端控制;输入信号:网络视音信号、视频流、视频文件,支持设备:IPC/NVR/流媒体转发服务器/储存服务器等;解码标准:H.264、H.265、MJPEG等;网络接口:10/100/1000Mbps自适应网口;抗阻:75Ω;串扰:＜-60dB@4.43MHz;解码能力:单屏2*1080P;视频输出:最大128路4K输出，支持64块拼接屏;拼接方式:2*2、2*3、2*4等拼接方式，最大8*8屏拼接;输出分辨率:4K、1080P、720P、D1 ;画面分割:单屏最大支持32画面分割，分割模式2*2、2*3、3*3、3*4、4*4等及自定义;输出功能:解码、拼接、分割、合并、漫游、画中画、轮巡;控制方式:键盘、WEB、平台、客户端;内置报警:8进4出报警;RS485:1路接入;电源:AC 100-240V@ 50/60Hz;工作温度:0℃～60℃无冷凝;储存温度:-20℃～75℃ ;工作湿度:20%～70%RH;储存湿度:0%～90%RH，不结露;震动:ISTA/NSTA 1A(国际安全运输协会);平均故障间隔:30000小时；无缝兼容原系统 | 1 | 台
控制键盘 | 高清网络综合控制键盘是专为现代化多信号监控系统研发的一款控制设备，其产品具备非常强大的功能、操作使用便捷等特点控制设备：控制摄像机、球机、NVR、DVR、云台、数字矩阵等各类； 视频解码：本机带2路1080p高清HDMI接口输出,可以将视频画面解码输出； 操作简便：带四维摇杆、飞梭、功能快捷键等能快捷操作设备及系统；自带8寸显示屏直接显示输出，直观简便 支持协议：接入标准ONVIF、XM协议下网络摄像机、网络录像机（NVR）等视频源 性价比高：一台设备实现原有方案多台设备系统解决方案，以非常低的代价实现所有功能 可靠性高：嵌入式系统解决方案，单机集成化成度非常高，系统稳定可靠 1、解码功能： 支持解码标准H.264编码格式 兼容标准ONVIF、XM协议下网络摄像机、网络录像机（NVR）等视频源 支持PAL和NTSC图像制式, 支持1080P、720P、D1、CIF等分辨率解码 支持HDMI高清输出, 2、视频输出： 本机带8寸高清1280*600分辨率显示屏直接显示输出，支持16画面分割输出视频。 本机带2路1080p高清HDMI接口输出,支持1080P、720P等格式及自定义分辨率输出, 输出带拼接，分割，漫游（画中画） 支持多台机级联实现多屏拼接 3、设备接口： 带2个USB标准接口支持键盘鼠标接入 支持无线网卡接入，变成无线键盘（选配） 支持移动硬盘、U盘等外接存储设备接入（选配） RS485接口, 音频输入输出（选配） 1个10/100/1000Mbps自适应RJ45网络接口 报警输入输出接口（选配） | 1 | 台
终端显示管理平台系统设备 | 参数列表:操作系统 linux 操作系统,处理器 高性能64位多核处理器,内置磁盘 ST 500G SATA 2.5 英寸硬盘,视频管理 ,12 路管理+64 路转发 （3M 码流）,管理功能 中心管理、前端管理、用户权限管理、注册管理、存储管理、流媒体管,，,警管理等,显示接口 VGA *1， DVI *1,USB 接口 USB 2.0*6 (背板*4，前置*2),音频端口 3 个音频接口(音频输,,音频输出、麦克风),网络接口 1 个 10/100/1000 自适应网络接口,ps/2 接口 2 个,散热器 1U 侧吹服务器专用纯铜,热器,LED 指示灯 前置:电源指示灯 ,内置磁盘指示灯； 后置： 网络指示灯 ；,电压输入 AC100~240V ，50~60Hz,电, 220W 服务器单电源,环境温度 工作：5℃～40℃ 储藏：-20℃～70℃,环境湿度 工作：20%～80%RH（无结冰、无凝,） 储藏：5%～95%RH（无结冰、无凝露）,尺寸 1U 标准机架式 420mm（长）×430mm（宽）×45mm(高) ，支持机架导,净重小于等于8Kg | 5 | 台
拼接屏 | 面板参数屏尺寸 55 寸 LED,分辨率 1920x1080,屏幕宽高比 16:9,亮度大于等于 500cd/m2,对比度 3500:1,可视角 178° 响应时间 8ms,色,彩 16.7M(8-bit),信号输入输出,视频输入(AV) BNC×1视频环出(AV) BNC×1,VGA 信号输入 VGA×1,DVI 数字信号输入 DVI×1,HDMI 信号输入 HDMI×1,RS-232 控制输入 RJ45×1,RS-232 控制环出 RJ45×2,USB 接口 USB×1,运行环境,工作温度 0℃～50℃,存储温度 -20℃~60℃,工作湿度 5%~90%,存储湿度 ,%~90%,可靠性 60,000 hours,电源功耗,供电电源 100V～240V，50~60HZ 稳定交流电源,工作功耗 190W,待机功耗 ≤3W,尺寸,单元尺寸(mm) 1213.5mm(W)×,684.3mm(H)×65.8mm(D),双边拼缝尺寸(mm) 3.9m,净重 小于等于 21kg,行业标准,品质标准 中国电器产品强制认证(3C),环保标准 所有元器件及包装辅料符合国际,保标准,其它,安装方式 机柜式、嵌墙式、支架式,外观颜色 黑色/客户订制,操作方式 RS232 串口控制,操作模式 16 种；无缝兼容原系统 | 12 | 台
LED显示屏 | 尺寸：1.8平方米，室内P3.0三合一全彩显示屏 USB即插即用型 内置大功率电源 离线式管理，全嵌入式设计， | 1 | 套
大屏安装单元 | 12单元框架钢制 顶部可嵌入LED屏，冷压设计，整体烤漆，单元独立设计方便安装与维护， | 1 | 套
背景墙装修 | 14平方，铝塑板加强设计，内加层，使用环保材料，内置方钢，确保墙面牢固与平展；新做背景墙面色调要与大屏安装单元色调搭配，整体能够融合一体；开门处与原来的门洞保持一致。 | 1 | 套
HDMI线等线材附件 | 膨胀螺丝，扎带，电源插座，自攻螺丝，密封胶，钢丝，胶带，把手，钢质支架 固定丝；HDMI高清线按需定制，抗干扰，有备品HDMI线支持5Gbps的数据传输率，最远可传输30米，足以应付一个1080p的视频和一个8声道的音频信号 | 1 | 批